## Calidad Bolivia 2014
DATOS GENERALES | [12 empty] | PARÁMETROS BÁSICOS | [9 empty] | CONSTITUYENTES INORGÁNICOS METÁLICOS Y METALOIDES | [14 empty] | CONSTITUYENTES INORGÁNICOS NO METÁLICOS | [6 empty] | CONSTITUYENTES ORGÁNICOS AGREGADOS | [5 empty] | C. MICROBIOLÓG
Codigo | Pais | Monitoreo | Época | Año | Fecha_mue | Hora_mue | Pto_muest | Tipo | Depto | latitud | longitud | Zona_UTM | CE | Ods | pH | SDT | SSed | SST | T | Turb | OD | TDS | Al | As | B | Ca | Cd | Cu | CrIII | Fe | Mn | Hg | Ni | Pb | Se | Na | Zn | NH3 | Cl_ | P | PO43_ | N (T) | SO42_ | S2_ | AyG | COT | C | DBOs | DQO | SAAM | Colifecal | Parasitos
[13 empty] | µS/cm | % |  | mg/L | mL/L | mg/L | °C | NTU | mg/L | cm | mg/L | mg/L | mg/L | mg/L | mg/L | mg/L | mg/L | mg/L | mg/L | mg/L | mg/L | mg/L | mg/L | mg/L | mg/L | mg/L | mg/L | mg/L | mg/L | mg/L | mg/L | mg/L | mg/L | mg/L | mg/m^3 | mg/L | mg/L | mg/L | NMP/100mL | N/L
Ltiti15 | Bolivia | Calidad | Avenida(húmeda) | 2014 | 2014-03-18 | 14:25 | Bahia de Copacabana | Lago | La Paz | -16.143 | -69.1379 | 19_S | 1486 | 109.7 | 8.68 | 955.82 | 0 | 4 | 15.9 | 0.45 | 0 | 0 | 0 | 0.008 | 1.291 | 58.14 | 0.002 | 0.055 | 0 | 1.299 | 0,005 | 0.176 | 0,029 | 0,017 | 0 | 183.72 | 0.048 | 0.09 | 190.39 | 0 | 0.033 | 0 | 218.48 | 0 | 0 | 0 | 0 | 2 | 5,00 | 0 | 1 | 0 | 1
Ltiti16 | Bolivia | Calidad | Avenida(húmeda) | 2014 | 2014-03-18 | 15:22 | Copacabana sector Cusijata | Lago | La Paz | -16.1499 | -69.0868 | 19_S | 1550 | 90.08 | 9.22 | 973.02 | 0 | 4 | 15.86 | 0.5 | 0 | 0 | 0 | 0.031 | 1.202 | 58.49 | 0.002 | 0.058 | 0 | 0.759 | 0.037 | 0.135 | 0.099 | 0,017 | 0 | 190.89 | 0.036 | 0.07 | 192.34 | 0 | 0.043 | 0 | 229.3 | 0 | 0 | 0 | 0 | 2 | 5,00 | 0 | 1 | 0
Ltiti16.1 | Bolivia | Calidad | Avenida(húmeda) | 2014 | 2014-03-18 | 15:00 | Bahia de Copacabana frente a hoteles | Lago | La Paz | -16.158 | -69.1863 | 19_S | 1436 | 109.8 | 8.62 | 942.99 | 0 | 5 | 15.7 | 0.4 | 0 | 0 | 0 | 0,005 | 1.173 | 58.33 | 0.002 | 0.115 | 0 | 0.092 | 0,005 | 0.627 | 0.145 | 0,017 | 0 | 180 | 0.031 | 0.05 | 198.5 | 0 | 0.022 | 0 | 196.84 | 0 | 0 | 0 | 0 | 2 | 5,00 | 0 | 2300 | 0
Ltiti17 | Bolivia | Calidad | Avenida(húmeda) | 2014 | 2014-03-19 | 7:34 | Isla del Sol Challapampa | Lago | La Paz | -15.9291 | -69.2108 | 19_S | 1374 | 92 | 9.3 | 926.66 | 0 | 7 | 13.1 | 0.45 | 0 | 0 | 0 | 0.007 | 1.276 | 58.73 | 0.002 | 0,035 | 0 | 0.071 | 0.113 | 0.276 | 0.293 | 0,017 | 0 | 172.2 | 0.019 | 0.16 | 200.26 | 0 | 0.012 | 0 | 188.77 | 0 | 0 | 0 | 0 | 2 | 6 | 0 | 28 | 0
Ltiti18 | Bolivia | Calidad | Avenida(húmeda) | 2014 | 2014-03-19 | 8:40 | Centro entre Isla del Sol y Escoma | Lago | La Paz | -15.8065 | -69.2145 | 19_S | 1470 | 93 | 9.26 | 968.24 | 0 | 2 | 14 | 0.7 | 0 | 0 | 0 | 0,005 | 1.247 | 60.92 | 0.005 | 0,035 | 0 | 0.179 | 0.039 | 0.116 | 0.405 | 0,017 | 0 | 186.9 | 0.02 | 0.12 | 197.72 | 0 | 0.001 | 0 | 211.26 | 0 | 0 | 0 | 0 | 1 | 5,00 | 0 | 6 | 0
Ltiti19 | Bolivia | Calidad | Avenida(húmeda) | 2014 | 2014-03-19 | 9:50 | Desembocadura del Río Suches | Lago | La Paz | -15.6826 | -69.1765 | 19_S | 1390 | 86 | 8.7 | 891.43 | 0 | 3 | 12.21 | 2.1 | 0 | 0 | 0 | 0.009 | 1.084 | 54.24 | 0.003 | 0,035 | 0 | 1.067 | 0.089 | 0.137 | 0,029 | 0,017 | 0 | 174.2 | 0.034 | 0.04 | 178.81 | 0 | 0.001 | 0 | 198.56 | 0 | 0 | 0 | 0 | 1 | 6 | 0 | 16 | 0
Ltiti20 | Bolivia | Calidad | Avenida(húmeda) | 2014 | 2014-03-19 | 12:55 | Lago mayor frente a Carabuco | Lago | La Paz | -15.8028 | -69.0786 | 19_S | 1570 | 79.4 | 8.9 | 1000.62 | 0 | 3 | 14.27 | 0.75 | 0 | 0 | 0 | 0.031 | 1.099 | 59.84 | 0.002 | 0,035 | 0 | 4.003 | 0.094 | 0.051 | 0,029 | 0,017 | 0 | 202 | 0.047 | 0.06 | 202.99 | 0 | 0.012 | 0 | 232.22 | 0 | 0 | 0 | 0 | 1 | 10 | 0 | 3 | 0
Ltiti20.1 | Bolivia | Calidad | Avenida(húmeda) | 2014 | 2014-03-19 | 15:45 | Frente Ancoraimes | Lago | La Paz | -15.9881 | -68.8493 | 19_S | 1550 | 87.4 | 9 | 960.04 | 0 | 5 | 15.45 | 0.2 | 0 | 0 | 0 | 0.019 | 1.276 | 61.85 | 0.003 | 0,035 | 0 | 3.255 | 0.094 | 0.111 | 0.136 | 0,017 | 0 | 190.89 | 0.051 | 0.05 | 201.04 | 0 | 0.001 | 0 | 205.77 | 0 | 0 | 0 | 0 | 1,00 | 5,00 | 0 | 1 | 0
Ltiti21 | Bolivia | Calidad | Avenida(húmeda) | 2014 | 2014-03-19 | 8:30 | Al sur oeste de la isla de la Luna | Lago | La Paz | -16.0439 | -16.0439 | 19_S | 1484 | 105.3 | 8.6 | 933.09 | 0 | 4 | 15.2 | 0.25 | 0 | 0 | 0 | 0.027 | 1.202 | 59.29 | 0.002 | 0.154 | 0 | 0.168 | 0,005 | 0.209 | 0.221 | 0,017 | 0 | 191.9 | 0.036 | 0.07 | 199.28 | 0 | 0.001 | 0 | 169.07 | 0 | 0 | 0 | 0 | 1 | 5,00 | 0 | 1 | 0
Ltiti22 | Bolivia | Calidad | Avenida(húmeda) | 2014 | 2014-03-19 | 10:20 | Frente Bahía de Achacachi | Lago | La Paz | -15.982 | -68.7895 | 19_S | 1383 | 101.6 | 8.82 | 874.87 | 0 | 5 | 14.2 | 0.55 | 0 | 0 | 0 | 0.038 | 1.055 | 54.31 | 0.002 | 0.194 | 0 | 0.071 | 0.126 | 0.232 | 0.218 | 0,017 | 0 | 172.2 | 0.037 | 0.08 | 181.54 | 0 | 0.022 | 0 | 185.76 | 0 | 0 | 0 | 0 | 2 | 12 | 0 | 2 | 0
Ltiti23 | Bolivia | Calidad | Avenida(húmeda) | 2014 | 2014-03-19 | 11:20 | Santiago de Huata | Lago | La Paz | -16.2287 | -68.8481 | 19_S | 1443 | 109.2 | 8.89 | 939.32 | 0 | 5 | 15.1 | 0.2 | 0 | 0 | 0 | 0,005 | 0.863 | 59.26 | 0.002 | 0.059 | 0 | 0.812 | 0.049 | 0.126 | 0.097 | 0.169 | 0 | 182.7 | 0.024 | 0.07 | 182.12 | 0 | 0.033 | 0 | 220.62 | 0 | 0 | 0 | 0 | 2 | 6 | 0 | 1 | 0
Ltiti24 | Bolivia | Calidad | Avenida(húmeda) | 2014 | 2014-03-19 | 15:51 | Salida estrechode Tiquina | Lago | La Paz | -16.2287 | -68.8247 | 19_S | 1506 | 102.5 | 8.7 | 997.04 | 0 | 6 | 16.2 | 0.25 | 0 | 0 | 0 | 0.044 | 0.789 | 60.5 | 0.001 | 0,035 | 0 | 2.998 | 0,005 | 0.184 | 0.064 | 0.056 | 0 | 194.53 | 0.03 | 0.06 | 184.27 | 0 | 0.033 | 0 | 251.46 | 0 | 0 | 0 | 0 | 1 | 8 | 0 | 1 | 0
Ltiti25 | Bolivia | Calidad | Avenida(húmeda) | 2014 | 2014-03-19 | 16:40 | Bahia de Chua | Lago | La Paz | -16.2163 | -68.7413 | 19_S | 1557 | 107 | 9.02 | 1000.3 | 0 | 3 | 16 | 0.4 | 0 | 0 | 0 | 0.028 | 0.804 | 59.93 | 0.001 | 0.049 | 0 | 0.189 | 0.008 | 0.227 | 0.114 | 0,017 | 0 | 197.46 | 0.024 | 0.16 | 196.16 | 0 | 0.033 | 0 | 254.88 | 0 | 0 | 0 | 0 | 2 | 10 | 0 | 1 | 0
Ltiti26 | Bolivia | Calidad | Avenida(húmeda) | 2014 | 2014-03-19 | 17:54 | Bahia de Huarina | Lago | La Paz | -16.2377 | -68.615 | 19_S | 1564 | 99.4 | 8.67 | 980.64 | 0 | 8 | 15.6 | 0.3 | 0 | 0 | 0 | 0.022 | 1.579 | 60.22 | 0.001 | 0.085 | 0 | 0.084 | 0.005 | 0.274 | 0.042 | 0,017 | 0 | 190.89 | 0.021 | 0.14 | 197.33 | 0 | 0.022 | 0 | 229.02 | 0 | 0 | 0 | 0 | 1 | 8 | 0 | 1 | 0
Ltiti27 | Bolivia | Calidad | Avenida(húmeda) | 2014 | 2014-03-20 | 8:15 | Frente a Puerto Perez | Lago | La Paz | -16.297 | -68.6275 | 19_S | 1564 | 96.6 | 8.21 | 949.14 | 0 | 5 | 14.6 | 0.35 | 0 | 0 | 0 | 0.026 | 1.416 | 51.75 | 0.001 | 0.187 | 0 | 0.184 | 0.087 | 0.156 | 0.177 | 0,017 | 0 | 184.58 | 0.021 | 0.12 | 196.75 | 0 | 0.054 | 0 | 212.99 | 0 | 0 | 0 | 0 | 2 | 28 | 0 | 1 | 0
Ltiti28 | Bolivia | Calidad | Avenida(húmeda) | 2014 | 2014-03-20 | 9:00 | Este de Suriqui | Lago | La Paz | -16.2726 | -68.7012 | 19_S | 1564 | 97.3 | 8.73 | 938.66 | 0 | 11 | 14.9 | 0.55 | 0 | 0 | 0 | 0.024 | 1.538 | 60.71 | 0.002 | 0.077 | 0 | 0.869 | 0.091 | 0.164 | 0.185 | 0,017 | 0 | 189.07 | 0.031 | 0.18 | 194.41 | 0 | 0.033 | 0 | 189.36 | 0 | 0 | 0 | 0 | 2 | 14 | 0 | 1 | 0
Ltiti29 | Bolivia | Calidad | Avenida(húmeda) | 2014 | 2014-03-20 | 11:50 | Bahia de Tiraska | Lago | La Paz | -16.3528 | -68.7157 | 19_S | 1361 | 81 | 7.85 | 896.07 | 0 | 8 | 17.15 | 0.5 | 0 | 0 | 0 | 0,005 | 1.443 | 57.23 | 0.001 | 0.067 | 0 | 0.069 | 0.017 | 0.179 | 0.048 | 0.047 | 0 | 178.71 | 0.022 | 0.39 | 160.48 | 0 | 0.074 | 0 | 191.34 | 0 | 0 | 0 | 0 | 3 | 24 | 0 | 1 | 0
Ltiti29.1 | Bolivia | Calidad | Avenida(húmeda) | 2014 | 2014-03-20 | 12:35 | Cohana | Lago | La Paz | -16.3657 | -68.6599 | 19_S | 522 | 32.7 | 6.89 | 355.32 | 0 | 33 | 15.2 | 50 | 0 | 0 | 0 | 0.011 | 0.248 | 42.96 | 0.001 | 0.045 | 0 | 3.331 | 0.283 | 0.173 | 0,029 | 0,017 | 0 | 46.2 | 0.049 | 0.18 | 30.61 | 0 | 0.45 | 0 | 66.3 | 0 | 0 | 0 | 0 | 4 | 12 | 0 | 100 | 0
Ltiti30 | Bolivia | Calidad | Avenida(húmeda) | 2014 | 2014-03-20 | 12:55 | Norte de Taraco | Lago | La Paz | -16.3796 | -68.7509 | 19_S | 515.5 | 64.5 | 7.7 | 362.3 | 0 | 4 | 17.6 | 2.1 | 0 | 0 | 0 | 0.027 | 0.438 | 41.67 | 0.001 | 0.17 | 0 | 1.563 | 0.217 | 0.22 | 0.242 | 0.053 | 0 | 45.15 | 0.037 | 0.41 | 37.64 | 0 | 0.116 | 0 | 69.83 | 0 | 0 | 0 | 0 | 3 | 16 | 0 | 2 | 0
Ltiti31 | Bolivia | Calidad | Avenida(húmeda) | 2014 | 2014-03-20 | 14:29 | Límite P/B al noroeste de Taraco | Lago | La Paz | -16.3843 | -68.8925 | 19_S | 1727 | 103.9 | 8.5 | 1057.07 | 0 | 3 | 16.92 | 0.4 | 0 | 0 | 0 | 0.058 | 1.647 | 56.42 | 0.002 | 0.074 | 0 | 0.992 | 0.018 | 0.064 | 0.098 | 0.11 | 0 | 212.1 | 0.044 | 0.07 | 225.02 | 0 | 0.91 | 0 | 269.66 | 0 | 0 | 0 | 0 | 1 | 16 | 0 | 1 | 0
Ltiti32 | Bolivia | Calidad | Avenida(húmeda) | 2014 | 2014-03-20 | 15:45 | Frente a Cohana | Lago | La Paz | -16.4494 | -68.9652 | 19_S | 1708 | 107.1 | 8.6 | 1051.31 | 0 | 1 | 16.56 | 0.6 | 0 | 0 | 0 | 0.024 | 1.457 | 56.21 | 0.002 | 0.111 | 0 | 0.382 | 0.011 | 0.051 | 0.122 | 0.09 | 0 | 212.1 | 0.032 | 0.14 | 231.65 | 0 | 0.064 | 0 | 272.07 | 0 | 0 | 0 | 0 | 2 | 20 | 0 | 1 | 0
Ltiti33 | Bolivia | Calidad | Avenida(húmeda) | 2014 | 2014-03-20 | 16:35 | Intervalo entre Santa Rosa y Guaqui | Lago | La Paz | -16.5 | -68.93 | 19_S | 1779 | 96.4 | 8.23 | 1086.75 | 0 | 4 | 16.12 | 0.55 | 0 | 0 | 0 | 0.01 | 1.599 | 59.87 | 0.002 | 0.067 | 0 | 0.242 | 0.012 | 0.06 | 0.206 | 0,017 | 0 | 210.08 | 0.033 | 0.24 | 249.88 | 0 | 0.095 | 0 | 275.67 | 0 | 0 | 0 | 0 | 2 | 26 | 0 | 1 | 0
Ltiti34 | Bolivia | Calidad | Avenida(húmeda) | 2014 | 2014-03-20 | 15:42 | Frente a Bahía de Guiaqui | Lago | La Paz | -16.5274 | -68.9067 | 19_S | 1814 | 94.7 | 8.51 | 1060.06 | 0 | 6 | 16.03 | 0.4 | 0 | 0 | 0 | 0.011 | 1.525 | 57.12 | 0.002 | 0.097 | 0 | 0.594 | 0.017 | 0.063 | 0.121 | 0.107 | 0 | 212.1 | 0.033 | 0.2 | 247.25 | 0 | 0.074 | 0 | 258.68 | 0 | 0 | 0 | 0 | 4 | 32 | 0 | 1 | 0
Ltiti35 | Bolivia | Calidad | Avenida(húmeda) | 2014 | 2014-03-20 | 17:53 | Bahía Desaguadero | Lago | La Paz | -16.5543 | -69.0345 | 19_S | 1780 | 106.1 | 8.54 | 1101.62 | 0 | 1 | 16.15 | 0.35 | 0 | 0 | 0 | 0.042 | 1.321 | 56.59 | 0.001 | 0,035 | 0 | 0.946 | 0.013 | 0.059 | 0,029 | 0.181 | 0 | 232.3 | 0.03 | 0.09 | 243.15 | 0 | 0.074 | 0 | 280.32 | 0 | 0 | 0 | 0 | 2 | 24 | 0 | 5 | 0
RKata01 | Bolivia | Calidad | Avenida(húmeda) | 2014 | 2014-03-20 | 11:25 | Puente Río Katari | Lago | La Paz | -16.5541 | -68.463 | 19_S | 1026 | 106.8 | 9.03 | 791.95 | 0 | 98 | 17.2 | 110 | 0 | 0 | 0 | 0.077 | 0.221 | 92.21 | 0.001 | 0.114 | 0 | 5.465 | 0.144 | 0.116 | 0.07 | 0,017 | 0 | 100.8 | 0.058 | 0.44 | 37.44 | 0 | 0.127 | 0 | 205.77 | 0 | 0 | 0 | 0 | 4 | 20 | 0 | 400 | 0
Ltiti17 | Bolivia | Calidad | Avenida(húmeda) | 2014 | 2014-03-20 | 13:10 | Entrada Río Katari | Lago | La Paz | -16.3637 | -68.6524 | 19_S | 156 | 88.3 | 4.34 | 387.53 | 0 | 33 | 17.4 | 45 | 0 | 0 | 0 | 0.006 | 0.004 | 33.53 | 0 | 0,035 | 0 | 1.4 | 0.3 | 0.085 | 0.149 | 0,017 | 0 | 31 | 0.049 | 0.23 | 31.2 | 0 | 0.189 | 0 | 81.26 | 0 | 0 | 0 | 0 | 2 | 16 | 0 | 800 | 0
Note on A2: Código asignado al punto o estación de monitoreo
Note on B2: Perú o Bolivia
Note on C2: Calidad de agua o Biomasa
Note on D2: AVENIDA O ESTIAJE
Note on E2: Año de monitoreo
Note on F2: Fecha de muestreo
Note on G2: Hora de muestreo
Note on H2: Sitio, lugar o punto exacto donde se tomó la muestra
Note on I2: Tipo de cuerpo de agua: Quebrada, Arroyo, Riachuelo, Río, Laguna, Lago, Embalse, Pozo somero, Pozo profundo, etc.
Note on J2: Departamento con jurisdicción en el cuerpo de agua
Note on K2: Coordenada X en UTM (m)
Note on L2: Coordenada Y en UTM (m)
Note on N2: Conductividad eléctrica en microSiemens/cm (µS/cm)
Note on O2: Oxígeno disuelto en % de saturación
Note on Q2: Sólidos disueltos totales en mg/L
Note on R2: Sólidos sedimentables en mg/L
Note on S2: Sólidos suspendidos totales en mg/L
Note on T2: Temperatura en °C
Note on U2: Turbidez en NTU
Note on V2: Oxido disuelto(c/O2) mg/L
Note on W2: Transparencia al Disco Secchi en cm.
Note on X2: Aluminio en mg/L
Note on Y2: Arsénico en mg/L
Note on Z2: Boro en mg/L
Note on AA2: Calcio en mg/L
Note on AB2: Cadmio en mg/L
Note on AC2: Cobre en mg/L
Note on AD2: Cromo trivalente en mg/L
Note on AE2: Hierro soluble en mg/L
Note on AF2: Manganeso en mg/L
Note on AG2: Mercurio en mg/L
Note on AH2: Niquel en mg/L
Note on AI2: Plomo en mg/L
Note on AJ2: Selenio en mg/L
Note on AK2: Sodio en mg/L
Note on AL2: Cinc en mg/L
Note on AM2: Nitrógeno amoniacal como Amoniaco en mg/L
Note on AN2: Cloruros en mg/L
Note on AO2: Fósforo total en mg/L
Note on AP2: Fosfato total en mg/L
Note on AQ2: Nitrógeno total en mg/L
Note on AR2: Sulfatos en mg/L
Note on AS2: Sulfuros en mg/L
Note on AT2: Aceites y Grasas en mg/L
Note on AU2: Carbono orgánico Total en mg/L
Note on AV2: Clorofila
Note on AW2: Demanda Bioquímica de Oxígeno en mg O2/L
Note on AX2: Demanda química de oxígeno en mg O2/L
Note on AY2: Sustancias activas al azul de metileno (detergentes) en mg/L
Note on AZ2: Coliformes fecales en NMP/100 mL
Note on BA2: en número de parásitos/L

## Limites_RMCH
No | Parámetros | Unidad | Cancerígeno | Clase “A” |  | Clase “B” |  | Clase “C” |  | Clase “D” |  | Clase “Crítica” | 50% máx
1 | 2 | 3 | 4 | Min | Máx | Min | Máx | Min | Máx | Min | Máx | Valor
Parámetros básicos
1 | Conductividad |  |  | 0 | 140 | >140 | 300 | >300 | 500 | >500 | 1600 | >1 600
2 | Oxigeno disuelto (c/O2 saturación) | % | No | >80 |  | 70 | 80 | 60 | <70 | 50 | <60 | <50
3 | pH |  | No | 6 | 8.5 | >8,5 | 9 |  |  |  |  | < 6 y > 9 | 5,7 < pH < 9,2
4 | Solidos disueltos totales | mg/L |  | 0 | 1000 | - | - | >1 000 | 1500 | - | - | >1 500 | 2250
5 | Solidos sedimentarios | mg/L mL/L | No | 0 | <10 | 10 | <30 | 30 | <50 | 50 | <100 | ≥100 | 150
6 | Sólidos suspendidos totales |  |  | 0 | 1 | >1 | ≤10 | >10 | ≤100 | >100 | ≤200
7 | Temperatura (diferencia con el c. receptor) | °C |  | -3 | +3 | -3 | +3 | -3 | +3 | -3 | +3 | > ± 3
8 | Turbidez | UNT | No | 0 | <10 | 10 | <50 | 50 | <100 | 100 | <200 | ≥200 | 300
9 | Oxigeno disuelto (c/O2) | mg/L
10 | Transparencia al disco Secchi | cm
Constituyentes inorgánicos metálicos
11 | Aluminio (c/Al) | mg/L |  | 0 | 0.2 | >0,2 | 0.5 | >0,5 | 1 | - | - | >1 | 1.5
12 | Arsenico total (c/As) | mg/L | Si | 0 | 0.05 | - | - | - | - | >0,05 | 0.1 | >0,1
13 | Boro (c/B) | mg/L |  | 0 | 1 | - | - | - | - | - | - | >1,0 | 1.5
14 | Calcio (c/Ca) | mg/L | No | 0 | 200 | >200 | 300 | - | - | >300 | 400 | >400 | 600
15 | Cadmio (c/Cd) | mg/L | No | 0 | 0.005 | - | - | - | - | - | - | >0,005
16 | Cobre (c/Cu) | mg/L | No | 0 | 0.05 | >0,05 | 1 | - | - | - | - | >1,0 | 1.5
17 | Cromo Trivalente (c/Cr3+) | mg/L | No | 0 | 0.12 | >0,12 | 0.6 | - | - | >0,6 | 1.1 | >1,1 | 1.65
18 | Hierro Soluble (c/Fe) | mg/L | No | 0 | 0.3 | - | - | >0,3 | 1 | - | - | >1,0 | 1.5
19 | Manganeso (c/Mn) | mg/L | No | 0 | 0.5 | >0,5 | 1 | - | - | - | - | >1,0 | 1.5
20 | Mercurio (c/Hg) | mg/L | No | 0 | 0.001 | - | - | - | - | - | - | >0,001
21 | Niquel (c/Ni) | mg/L | Si | 0 | 0.05 | - | - | >0,05 | 0.5 | - | - | >0,5 | 0.75
22 | Plomo (c/Pb) | mg/L | No | 0 | 0.05 | - | - | - | - | >0,05 | 0.1 | >0,1
23 | Selenio (c/Se) | mg/L | No | 0 | 0.01 | - | - | - | - | >0,01 | 0.05 | >0,05 | 0.075
24 | Sodio (c/Na) | mg/L | No | 0 | 200 | - | - | - | - | - | - | >200 | 300
25 | Zinc (c/Zn) | mg/L | No | 0 | 0.2 | - | - | >0,2 | 5 | - | - | >5,0 | 7.5
Constituyentes inorgánicos no metálicos
26 | Amoniaco (c/NH3) | mg/L | No | 0 | 0.05 | >0,05 | 1 | >1,0 | 2 | >2,0 | 4 | >4,0 | 6
27 | Cloruros (c/Cl) | mg/L | No | 0 | 250 | >250 | 300 | >300 | 400 | >400 | 500 | >500 | 750
28 | Fosfato Total (c/PO43-) | mg/L | No | 0 | 0.4 | >0,4 | 0.5 | >0,5 | 1 | - | - | >1,0
29 | Nitrogeno total (c/N) | mg/L | No | 0 | 5 | >5 | 12 | - | - | - | - | >12 | 18
30 | Sulfatos (c/SO4) | mg/L | No | 0 | 300 | >300 | 400 | - | - | - | - | >400 | 600
31 | Sulfuros (c/S) | mg/L | No | 0 | 0.1 | - | - | >0,1 | 0.5 | >0,5 | 1 | >1,0 | 1.5
32 | fosforo total (c/P) | mg/L
Constituyentes orgánicos agregados
33 | Aceites y Grasas | mg/L | No | 0 | 0 | 0 | 0 | 0 | 0.3 | >0,3 | 1 | >1 | 1.5
34 | DBO5 (c/O2) | mg/L | No | 0 | <2 | 2 | <5 | 5 | <20 | 20 | < 30 | ≥30
35 | DQO (c/O2) | mg/L | No | 0 | <5 | 5 | <10 | 10 | <40 | 40 | < 60 | ≥60
36 | SAAM (Detergentes) | mg/L |  | 0 | 0.5 | - | - | - | - | - | - | >0,5 | 0.75
37 | Carbono Organico total | mg/L
38 | Cloroflala A | mg/m3
Constituyentes microbiológicos
39 | Colifecales | NMP/100 mL | No | 0 | <5 | 5 | <200 | 200 | <1 000 | 1000 | <5 000 | ≥5 000
40 | Parasitos | N/L |  | 0 | <1 | [6 empty] | ≥1 | -